## Stückliste Variante 1
Reduzierte Stückliste Siemens/EATON/Phoenix/Rittal/Lapp (Alle Preise ohne Gewähr, Stand 2010) | [7 empty] | Stand: 03.04.2010
[6 empty] | Lieferant/ | Preis
Pos. | Stck. | A-Nr. | Typ | Produktbeschreibung | Funktion | Hersteller | o. MWSt | Gesamt
Steckverbinder
1 | 2 | 1771134 | HC-B 6-AML | HEAVYCON Anbaugehäuse B6, Längsbügel, H 27 mm | Anschluss Motor | Phoenix
2 | 2 | 1687862 | HC-B 6-EBUZ | HEAVYCON Buchsengehäuse, B6, 6-polig, Zugfeder | Anschluss Motor | Phoenix
3 | 2 | 1687859 | HC-B 6-ESTZ | HEAVYCON Steckergehäuse, B6, 6-polig, Zugfeder | Anschluss Motor | Phoenix
4 | 2 | 1604731 | HC-B 6-TFL-72/O1M20G | HEAVYCON-Tüllengehäuse B6, für Längsbügel, Höhe 40 mm, mit Stutzen 1x M20, Leitungsabgang gerade | Anschluss Motor an FU bzw. Schütze | Phoenix Contact
5 | 2 | 1771927 | HC-B 24-AMQ | HEAVYCON Anbaugehäuse B24, Querbügel, Höhe 27 mm | Anschluss Motor | Phoenix
6 | 2 | 1687927 | HC-B 24-EBUZ | HEAVYCON-Buchsengehäuse, B24, 24-polig, Zugfeder | Anschluss Motor | Phoenix
7 | 2 | 1687914 | HC-B 24-ESTZ | HEAVYCON Steckergehäuse, B24, 24-polig, Zugfeder | Anschluss Motor | Phoenix
8 | 2 | 1604847 | HC-B 24-TFQ-56/O1M25G | HEAVYCON Tüllengehäuse B24, für Querbügel, Höhe 56 mm, mit Stutzen 1XM25, Leitungsabgang gerade | Anschluss SPS-Ein-/ Ausgänge | Phoenix Contact
9 | 2 | 1689158 | VS-09-SET-EMV | Set VARIOSUB D-SUB 09, für D-SUB 09 Kontakteinsätze, mit Push-Pull-Verriegelung, IP67 | Anschluss PROFIBUS und MPI-Schnittstelle | Phoenix Contact
10 | 2 | 1688379 | VS-09-ST-DSUB/9-MPT-0,5 | D-SUB Kontakteinsatz, Stift, Bauform 09, 9-polig, mit Leiterplatte und 9 x MPT 0,5 Schraubanschlüssen | Anschluss PROFIBUS und MPI-Schnittstelle | Phoenix Contact
11 | 2 | 1688395 | VS-09-BU-DSUB/9-MPT-0,5 | D-SUB Kontakteinsatz, Buchse, Bauform 09, 9-polig, mit Leiterplatte und 9 x MPT 0,5 Schraubanschlüssen | Anschluss PROFIBUS und MPI-Schnittstelle | Phoenix Contact
12 | 1 | 2744018 | SUBCON-PLUS 9/M | D-SUB-Stecker, 9-polig, Stift, zwei Kabel 35°, Pinbelegung: 1, 2, 3, 4, 5, 6, 7, 8, 9 auf 2 Schraubanschlussklemmen | Anschluss PROFIBUS und MPI-Schnittstelle | Phoenix Contact
13 | 2 | 2708245 | SUBCON-PLUS-PROFIB/PG/SC2 | PROFIBUS bis 12 MBit/s (Abschlusswiderst. M. Schalter) | Anschluss PROFIBUS | Phoenix
14 | 2 | 1689064 | VS-08-BU-RJ45/BU | Buchseneinsatz RJ45 (Keystone), CAT5, 8-polig, Buchse auf Buchse | Anschluss Ethernet Flanschplatte | Phoenix Contact
15 | 2 | 1689080 | VS-08-A-RJ45/MOD-1-IP67 | Anbaurahmen, 1-fach, IP67, mit Dichtung, ohne Befestigungsschrauben, für modulare Buchseneinsätze | Anschluss Ethernet Flanschplatte | Phoenix Contact
16 | 2 | 1652606 | VS-08-SD-F | Schutzdeckel | Anschluss Ethernet | Phoenix
17 | 4 | 1658008 | VS-08-RJ45-5-Q/IP20 BK | RJ45-Steckverbinder, CAT5e, 8-polig, Schnellanschluss | RJ45-Steckverbinder | Phoenix
18 | 1 | 1652208 | VS-25-SET-EMV | D-SUB-Gehäuseset 25-polig | Anschluss | Phoenix
19 | 1 | 1689789 | VS-25-ST-DSUB/25-MPT-0,5 | D-SUB-Stecker 25-polig | analoge SPS-Ein-/ | Phoenix
20 | 1 | 1689776 | VS-25-BU-DSUB/25-MPT-0,5 | D-SUB-Buchse 25-polig | Ausgänge | Phoenix
Klemmleiste
21 | 58 | 3031270 | STTB 2,5 | Doppelstockklemme | Klemmleiste | Phoenix
22 | 3 | 3031416 | ST 4-TWIN-PE | PE-Klemme | Schaltschrank | Phoenix
23 | 6 | 3022276 | CLIPFIX 35-5 | Abschlussklemme | Fixierung Klemmen | Phoenix
24 | 3 | 807575 | KLM 2 | Klemmleistenmarker | Beschriftung X1,X2,X3 | Phoenix
25 | 37 | 3030161 | FBS 2-5 | Querbrücke 2-polig | Querbrücken X2/X3 | Phoenix
26 | 3 | 3030174 | FBS 3-5 | Querbrücke 3-polig | Querbrücken X2 | Phoenix
27 | 1 | 3030190 | FBS 5-5 | Querbrücke 5-polig | Querbrücke X2 | Phoenix
28 | 4 | 3030747 | ATP-STTB 4 | Abteilungstrennplatte | Trennt X1, X2 und X3 | Phoenix
29 | 116 | 814445 | ZBFT 5/WH:SO/CMS | Beschriftungsschildchen Klemmen | Beschriftung Klemmen | Phoenix
30 | 3 | 807012 | NS 35/ 7,5 PERF 1000MM | Tragschiene, gelocht, 7,5 mm hoch, 35 mm breit, 1 m lang | Tragschiene | Phoenix
Komponenten SPS (Siemens bietet für Schulen ein Komplettpaket mit Analogbaugruppe und Spannungsversorgung an!)
31 | 1 | 6ES7315-2FJ14-0AB0 | ZENTRALBAUGRUPPE, CPU315F-2 PN/DP |  |  | Siemens
32 | 1 | 6ES7953-8LJ20-0AA0 | SIMATIC S7, MICRO MEMORY CARD P. S7-300/C7/ET 200, 3,3 V NFLASH, 512 KBYTE |  |  | Siemens
33 | 1 | 6ES7323-1BL00-0AA0 | SIMATIC S7-300, DIGITALBAUGRUPPE, 16 DE UND 16 DA, DC 24V, 0.5A |  |  | Siemens
34 | 1 | 6ES7392-1BM01-0AA0 | SIMATIC S7-300, FRONTSTECKER 392 MIT SCHRAUBKONTAKTEN, 40-POLIG |  |  | Siemens
35 | 1 | 6ES7390-1AE80-0AA0 | SIMATIC S7-300, PROFILSCHIENE L=480MM |  |  | Siemens
Schaltschrank
36 | 1 | AE 1060.500 | Kompakt-Schaltschrank AE, lackiert RAL 7035, mit Montageplatte, eintürig (600 x 600 x 210 mm) |  | Schaltschrank | Rittal
37 | 1 | FT 2761.000 | FT Sichtfenster 60 mm hoch | Sichtfenster zur Arbeit am geschlossenen Schaltschrank | Schaltschrank | Rittal
Weitere Komponenten Schaltschrank
38 | 1 | 5UB4 713 | Delta Flaeche IP44, AP dunkelgrau/hellgrau Schuko-Steckdose 10/16A 250V m. schraublosen EN-Anschlussklemmen |  |  | Siemens
39 | 1 | 5SM3342-4 | FI-Schutzschalter SIQUENCE Typ B allstromsensitiv 25A 3+N-POL IFN 30MA 400V 4TE kurzzeitverzögert |  |  | Siemens
40 | 10 | 1005266 | KMK 2 | Kabelmarkierer (Kabel zum Motor, Sortieranlage, PB-Modul …) |  | Phoenix
41 | 1 | 2866323 | TRIO-PS/1AC/24DC/10 | Stromversorgung, primär getaktet, 1-phasig, 24 VDC/10 A | Stromversorgung | Phoenix
42 | 1 | 2981114 | PSR-SCP- 24-230UC/ESAM4/3X1/1X2 | 1- oder 2-kanaliges Sicherheits-Relais, 3 Schließer, 1 Öffner, Kat. 4 |  | Phoenix
43 | 1 | 2859521 | VAL-CP-3S-350 | Steckbarer Typ 2-Ableiter (Überspannungsableiter) | Überspannungsschutz | Phoenix
Schütze und Sicherungsautomaten
44 | 2 | 279122 | FAZ-C2/1-DC | Leitungsschutz 2A, C, DC |  | EATON
45 | 3 | 279124 | FAZ-C4/1-DC | Leitungsschutz 4A, C, DC |  | EATON
46 | 2 | 278557 | FAZ-C10/1 | Leitungsschutz 10A, C, AC |  | EATON
47 | 1 | 72735 | PKZM0-1,6 | Motorschutzschalter für 400V/0,375 kW Antrieb |  | EATON
48 | 1 | 72899 | AGM2-01-PKZ0 | Hilfskontakt für Motorschutzschalter |  | EATON
49 | 1 | 276635 | DILM7-21(24VDC) | Leistungsschütz 3 KW: 24 V DC, 3H, 2 NC, 1 NO mit Löschglied |  | EATON
50 | 1 | 276456 | DILAC-40(24VDC) | Hilfsschütz |  | EATON
Befehls- und Meldegeräte
51 | 1 | 81438 | P1-32/EA/SVB | Hauptschalter Schaltschrank | Hautptschalter Q0 | EATON
52 | 1 | 216938 | M22-DL-G-X1 | Leuchttaster grün | Ansteuerung K0 | EATON
53 | 1 | 216510 | M22-D-R-X0/K01 | Taster rot komplett (Anlage AUS) | Ansteuerung K0 | EATON
54 | 3 | 216874 | M22-WKV | Wahltaster/Knebelschalter |  | EATON
55 | 4 | 216771 | M22-L-W | Leuchtmelder weiß |  | EATON
56 | 1 | 216772 | M22-L-R | Leuchtmelder rot | Not-Aus-Leuchtmelder | EATON
57 | 7 | 216922 | M22-DL-W | Leuchttaster weiß |  | EATON
58 | 1 | 216600 | M22-D-B | Taster (blau) | Quittierung NOT-AUS | EATON
59 | 1 | 216515 | M22-PV/K01 | Not-Aus |  | EATON
60 | 1 | 216465 | M22-XAK1 | Not-Aus-Schild |  | EATON
Notwendiges Zubehör Befehls- und Meldegeräte
61 | 18 | 216374 | M22-A | Befestigungsadapter |  | EATON
62 | 11 | 216384 | M22-CK10 | Kontaktelemente | Schließer | EATON
63 | 3 | 216385 | M22-CK01 | Kontaktelemente | Öffner | EATON
64 | 18 | 216392 | M22S-ST-X | Tastenzusatzschildchen | Beschriftung | EATON
65 | 18 | 216480 | M22-XST | Einlegeschilder | Beschriftung | EATON
66 | 14 | 216569 | M22-CLED-W | LED-weiß (12-30 V) | LEDs | EATON
Kabel und Zubehör
67 | 5 | 1120311 | Ölflex Classic 110 Black | H07RN-F 5G1,5 - Preis pro Meter | Versorgung 400 VAC | Lapp Kabel
68 | 1 | 53112688 | SKINTOP® CLICK 25 | Kabelverschraubung (Klemmbereich 9-17 mm) | Kabelverschraubung | Lapp Kabel
69 | 50 | 4510142 | Einzeladern | H05V-K 0,75 mm² dunkelblau, Preis pro Meter | Steuerstromkreis | Lapp Kabel
70 | 20 | 4520141 | Einzeladern | H07V-K 1,5 mm² dunkelblau, Preis pro Meter | Steuerstromkreis | Lapp Kabel
71 | 10 | 4520021 | Einzeladern | H07V-K 1,5 mm² blau, Preis pro Meter | N-Leiter Hauptstromkr. | Lapp Kabel
72 | 35 | 4520011 | Einzeladern | H07V-K 1,5 mm² schwarz, Preis pro Meter | Hauptstromkreis | Lapp Kabel
73 | 3 | 34320 | Unitronic LiYCY 20 x 2 x 0,14 | Geschirmte Leitung 20 x 2 x 0,14 | Analogsignale | Lapp Kabel
74 | 1 | 61801630 | Aderendhülsen | AHI DIN N 0,75/8 | 500 Stück | Lapp Kabel
75 | 1 | 61801710 | Aderendhülsen | AHI DIN N 1,5/8 | 500 Stück | Lapp Kabel
0
Note on E60: Der Motorschutzschalter muss auf den eingesetzten Motor ausgelegt sein!
Note on B17: 1 Stecker SPS 1 Stecker im "Feld" (außerhalb des Schaltschranks) ggf. 1 weiterer Stecker für Frequenzumrichter über Profibus
Note on B18: Ggf. weitere Buchsen vorsehen.
Note on F49: Schukosteckdose zum Abgriff von 230VAC am Schaltschrank Montage auf der rechten Schaltschrankseite (unten)
Note on E35: Über die Software CLIP PROJECT kann die fertige Klemmenbeschriftung bei Phoenix Contact bestellt werden.
Note on F16: Anschluss an der SPS zur Herausführung der vollständigen 9-poligen Kontaktbelegung
Note on B21: 1 Leitung SPS-Flanschplatte 1 Leitung FU-Flanschplatte

## Stückliste Variante 2
Stückliste Siemens/Phoenix/Rittal/Lapp (Alle Preise ohne Gewähr, Stand 2010) | [7 empty] | Stand: 03.04.2010
[6 empty] | Lieferant/ | Preis
Pos. | Stck. | A-Nr. | Typ | Produktbeschreibung | Funktion | Hersteller | o. MWSt | Gesamt
Steckverbinder
1 | 2 | 1771134 | HC-B 6-AML | HEAVYCON Anbaugehäuse B6, Längsbügel, H 27mm | Anschluss Motor | Phoenix
2 | 2 | 1687862 | HC-B 6-EBUZ | HEAVYCON Buchsengehäuse, B6, 6-polig, Zugfeder | Anschluss Motor | Phoenix
3 | 2 | 1687859 | HC-B 6-ESTZ | HEAVYCON Steckergehäuse, B6, 6-polig, Zugfeder | Anschluss Motor | Phoenix
4 | 2 | 1604731 | HC-B 6-TFL-72/O1M20G | HEAVYCON-Tüllengehäuse B6, für Längsbügel, Höhe 40 mm, mit Stutzen 1x M20, Leitungsabgang gerade | Anschluss Motor an FU bzw. Schütze | Phoenix Contact
5 | 2 | 1771927 | HC-B 24-AMQ | HEAVYCON Anbaugehäuse B24, Querbügel, Höhe 27mm | Anschluss Motor | Phoenix
6 | 2 | 1687927 | HC-B 24-EBUZ | HEAVYCON-Buchsengehäuse, B24, 24-polig, Zugfeder | Anschluss Motor | Phoenix
7 | 2 | 1687914 | HC-B 24-ESTZ | HEAVYCON Steckergehäuse, B24, 24-polig, Zugfeder | Anschluss Motor | Phoenix
8 | 2 | 1604847 | HC-B 24-TFQ-56/O1M25G | HEAVYCON Tüllengehäuse B24, für Querbügel, Höhe 56 mm, mit Stutzen 1XM25, Leitungsabgang gerade | Anschluss SPS-Ein-/ Ausgänge | Phoenix Contact
9 | 2 | 1689158 | VS-09-SET-EMV | Set VARIOSUB D-SUB 09, für D-SUB 09 Kontakteinsätze, mit Push-Pull-Verriegelung, IP67 | Anschluss PROFIBUS und MPI-Schnittstelle | Phoenix Contact
10 | 2 | 1688379 | VS-09-ST-DSUB/9-MPT-0,5 | D-SUB Kontakteinsatz, Stift, Bauform 09, 9-polig, mit Leiterplatte und 9 x MPT 0,5 Schraubanschlüssen | Anschluss PROFIBUS und MPI-Schnittstelle | Phoenix Contact
11 | 2 | 1688395 | VS-09-BU-DSUB/9-MPT-0,5 | D-SUB Kontakteinsatz, Buchse, Bauform 09, 9-polig, mit Leiterplatte und 9 x MPT 0,5 Schraubanschlüssen | Anschluss PROFIBUS und MPI-Schnittstelle | Phoenix Contact
12 | 1 | 2744018 | SUBCON-PLUS 9/M | D-SUB-Stecker, 9-polig, Stift, zwei Kabel 35°, Pinbelegung: 1, 2, 3, 4, 5, 6, 7, 8, 9 auf 2 Schraubanschlussklemmen | Anschluss PROFIBUS und MPI-Schnittstelle | Phoenix Contact
13 | 2 | 6ES7972-0BB12-0XA0 | SIMATIC DP, Anschlussstecker f. PROFIBUS bis 12 MBIT/S 90° Kabelabgang, PG-Buchse |  | Anschluss PROFIBUS und MPI-Schnittstelle | Siemens
14 | 2 | 1689064 | VS-08-BU-RJ45/BU | Buchseneinsatz RJ45 (Keystone), CAT5, 8-polig | Anschluss Ethernet | Phoenix
15 | 2 | 1689080 | VS-08-A-RJ45/MOD-1-IP67 | Anbaurahmen, 1-fach, IP67, mit Dichtung, ohne Befestigungsschrauben, für modulare Buchseneinsätze | Anschluss Ethernet Flanschplatte | Phoenix Contact
16 | 2 | 1652606 | VS-08-SD-F | Schutzdeckel | Anschluss Ethernet | Phoenix
17 | 4 | 6GK1901-1BB11-2AA0 | IE FC RJ45 PLUG 180 4X2, RJ45 STECKVERBINDER (10/100/1000MBIT/S) MIT ROBUSTEM METALLGEHAEUSE FC ANSCHLUSSTECHNIK, FUER IE FC CABLE 4X2 (AWG24) 180 GRD KABELABGANG 1 PACKUNG = 1 STUECK |  | RJ45-Steckverbinder PROFINET | Siemens
18 | 1 | 1652208 | VS-25-SET-EMV | D-SUB-Gehäuseset 25-polig | Anschluss | Phoenix
19 | 1 | 1689789 | VS-25-ST-DSUB/25-MPT-0,5 | D-SUB-Stecker 25-polig | analoge SPS-Ein-/ | Phoenix
20 | 1 | 1689776 | VS-25-BU-DSUB/25-MPT-0,5 | D-SUB-Buchse 25-polig | Ausgänge | Phoenix
Klemmleiste
21 | 58 | 3031270 | STTB 2,5 | Doppelstockklemme | Klemmleiste | Phoenix
22 | 3 | 3031416 | ST 4-TWIN-PE | PE-Klemme | Schaltschrank | Phoenix
23 | 6 | 3022276 | CLIPFIX 35-5 | Abschlussklemme | Fixierung Klemmen | Phoenix
24 | 3 | 807575 | KLM 2 | Klemmleistenmarker | Beschriftung X1,X2,X3 | Phoenix
25 | 37 | 3030161 | FBS 2-5 | Querbrücke 2-polig | Querbrücken X2/X3 | Phoenix
26 | 3 | 3030174 | FBS 3-5 | Querbrücke 3-polig | Querbrücken X2 | Phoenix
27 | 1 | 3030190 | FBS 5-5 | Querbrücke 5-polig | Querbrücke X2 | Phoenix
28 | 4 | 3030747 | ATP-STTB 4 | Abteilungstrennplatte | Trennt X1, X2 und X3 | Phoenix
29 | 116 | 814445 | ZBFT 5/WH:SO/CMS | Beschriftungsschildchen Klemmen | Beschriftung Klemmen | Phoenix
28 | 3 | 803595 | SS-ZB:SO/CMS | Beschriftungsschildchen Klemmenmarkierer | Beschriftung KLM 2 | Phoenix
Komponenten SPS (Siemens bietet für Schulen ein Komplettpaket mit Analogbaugruppe und Spannungsversorgung an!)
29 | 1 | 6ES7315-2FJ14-0AB0 | ZENTRALBAUGRUPPE, CPU315F-2 PN/DP |  |  | Siemens
30 | 1 | 6ES7953-8LJ20-0AA0 | SIMATIC S7, MICRO MEMORY CARD P. S7-300/C7/ET 200, 3,3 V NFLASH, 512 KBYTE |  |  | Siemens
31 | 1 | 6ES7323-1BL00-0AA0 | SIMATIC S7-300, DIGITALBAUGRUPPE, 16 DE UND 16 DA, DC 24V, 0.5A |  |  | Siemens
32 | 1 | 6ES7392-1BM01-0AA0 | SIMATIC S7-300, FRONTSTECKER 392 MIT SCHRAUBKONTAKTEN, 40-POLIG |  |  | Siemens
33 | 1 | 6ES7334-0KE00-0AB0 | SIMATIC S7-300, ANALOGBAUGRUPPE, 4 AE/2 AA |  |  | Siemens
34 | 1 | 6ES7392-1AJ00-0AA0 | SIMATIC S7-300, FRONTSTECKER FUER SIGNALBAUGRUPPEN MIT SCHRAUBKONTAKTEN, 20-POLIG |  |  | Siemens
35 | 1 | 6ES7 390-5AA00-0AA0 | SIMATIC S7, SCHIRMAUFLAGEELEMENT 80MM BREIT, MIT 2 REIHEN FUER JE 4 SCHIRMANSCHLUSSKLEMMEN |  |  | Siemens
36 | 1 | 6ES7 390-5AB00-0AA0 | SIMATIC S7, Schirmanschlussklemme f. 2 Kabel m. je 2-6 mm Durchm. 2 Stück je Verpackungseinheit |  |  | Siemens
37 | 1 | 6ES7390-1AE80-0AA0 | SIMATIC S7-300, PROFILSCHIENE L=480MM |  |  | Siemens
Schaltschrank
37 | 1 | AE 1060.500 | Kompakt-Schaltschrank AE, lackiert RAL 7035, mit Montageplatte, eintürig (600 x 600 x 210 mm) |  | Schaltschrank | Rittal
38 | 1 | FT 2761.000 | FT Sichtfenster 60 mm hoch | Sichtfenster zur Arbeit am geschlossenen Schaltschrank | Schaltschrank | Rittal
Weitere Komponenten Schaltschrank
39 | 3 | 807012 | NS 35/ 7,5 PERF 1000MM | Tragschiene, gelocht, 7,5 mm hoch, 35 mm breit, 1 m lang | Tragschiene | Phoenix
40 | 1 | 5UB4 713 | Delta Flaeche IP44, AP dunkelgrau/hellgrau Schuko-Steckdose 10/16A 250V m. schraublosen EN Anschlussklemmen |  |  | Siemens
41 | 1 | SEB 2600 BL | Hirschmann-Sicherheitseinbaubuchse 4mm, blau |  | 24V-Abgriff außen | Reichelt
42 | 1 | SEB 2600 RT | Hirschmann-Sicherheitseinbaubuchse 4mm, rot |  | 24V-Abgriff außen | Reichelt
43 | 1 | 5SM3342-4 | FI-Schutzschalter SIQUENCE Typ B allstromsensitiv 25A 3+N-POL IFN 30MA 400V 4TE kurzzeitverzögert |  |  | Siemens
44 | 10 | 1005266 | KMK 2 | Kabelmarkierer (Kabel zum Motor, Sortieranlage, PB-Modul …) |  | Phoenix
45 | 1 | 6ES7307-1EA00-0AA0 | SIMATIC S7-300 geregelte Stromversorgung PS307 Eingang: AC 120/230 V Ausgang: DC 24 V/5 A |  | Stromversorgung | Siemens
46 | 1 | 3TK2825-1BB40 | SIRIUS Sicherheitsschaltgerät m. Relais-Freigabekreisen (FK), DC 24V, 45.0MM, Schraubanschluss, FK unverz.: 3S, MK: 2OE, Autostart/Ueberw. Start |  | Not-Halt-Relais | Siemens
47 | 1 | 2859521 | VAL-CP-3S-350 | Steckbarer Typ 2 - Ableiter (Überspannungsableiter) | Überspannungsschutz | Phoenix
Schütze und Sicherungsautomaten
48 | 2 | 5SX5102-7 | LEITUNGSSCHUTZSCHALTER T55 ALLSTROM 1POLIG, C, 2A DC 220V 10KA, AC 230V 4,5KA |  |  | Siemens
49 | 3 | 5SX5104-7 | LEITUNGSSCHUTZSCHALTER T55 ALLSTROM 1POLIG, C, 4A DC 220V 10KA, AC 230V 4,5KA |  |  | Siemens
50 | 3 | 5SY6110-7 | LEITUNGSSCHUTZSCHALTER 230/400V 6KA, 1POLIG, C, 10A, T=70MM |  |  | Siemens
51 | 1 | 3RV1021-1AA10 | Leistungsschalter BGR. S0, fuer den Motorschutz, CLASS 10, A-AUSL. 1,1...1,6A, N-AUSL. 21A Schraubanschluss |  |  | Siemens
52 | 1 | 3RV1921-1M | MELDESCHALTER, FUER LEISTUNGSSCHALTER, BGR. S0...S3 |  |  | Siemens
53 | 3 | 3RT1015-1BB41 | SCHUETZ, AC-3, 3KW/400V, 1S, DC 24V, 3POLIG, BGR. S00, SCHRAUBANSCHLUSS |  |  | Siemens
54 | 3 | 3RH1911-1HA12 | HILFSSCHALTERBLOCK, 22E,1S+2OE, DIN EN 50012, SCHRAUBANSCHLUSS, FUER MOTORSCHUETZE, 4POLIG |  |  | Siemens
55 | 3 | 3RT1916-1CB00 | RC-GLIED, AC 24...48V, DC 24...70V, UEBERSPANNUNGSBEGRENZER, ZUM AUFSTECKEN AUF SCHUETZE, OHNE/MIT HILFSSCHALTERBLOECKEN |  |  | Siemens
56 | 1 | 3RH1140-2BB40 | HILFSSCHUETZ, 4S, DC 24V, CAGE CLAMP-ANSCHLUSS, BGR. S00 |  |  | Siemens
Befehls- und Meldegeräte
57 | 1 | 3LD2203-0TK53 | Haupt-/NOT-AUS-Schalter 3-polig IU=32, P/AC-23A bei 400V=11,5KW Frontbefestigung Vierlochbefestigung Drehantrieb rot/gelb |  |  | Siemens
58 | 1 | 3SB30 01-0AA41 | 22mm Leuchtdrucktaster Kunststoff mit flachem Druckknopf beleuchtbar incl. Traeger f. 3 Elemente mit Halter gruen |  |  | Siemens
59 | 1 | 3SB3001-0AA21 | 22mm Leuchtdrucktaster Kunststoff mit flachem Druckknopf beleuchtbar incl. Traeger f. 3 Elemente mit Halter rot |  |  | Siemens
60 | 3 | 3SB3000-2HA11 | 22mm Kunststoff rund Betaetiger: Knebel 2 Schaltstellungen O-I verrastend unbeleuchtet mit Halter schwarz |  |  | Siemens
61 | 4 | 3SB3001-6AA60 | 22mm Kunststoff rund Melder: LEUCHTMELDER MIT GLATTER LINSE BELEUCHTBAR MIT HALTER WEISS |  |  | Siemens
62 | 1 | 3SB3001-6AA20 | 22mm Kunststoff rund Melder: LEUCHTMELDER MIT GLATTER LINSE BELEUCHTBAR MIT HALTER ROT |  |  | Siemens
63 | 7 | 3SB3001-0AA61 | 22mm Leuchtdrucktaster Kunststoff mit flachem Druckknopf beleuchtbar incl. Traeger f. 3 Elemente mit Halter weiss |  |  | Siemens
64 | 1 | 3SB3001-0AA51 | 22mm Leuchtdrucktaster Kunststoff mit flachem Druckknopf beleuchtbar incl. Traeger f. 3 Elemente mit Halter blau |  |  | Siemens
65 | 1 | 3SB3000-1HA10 | 22mm Pilzdrucktaster 40mm verrastend mit Drehentriegelung mit Halter schwarz |  |  | Siemens
66 | 1 | 3SB39 21-0BW | Unterlegschild NOT-HALT aussen/Innendurchmess. 80/23mm mit Beschriftung: NOT-HALT 4-sprachig: DE,EN,IT,SP gelb |  |  | Siemens
Notwendiges Zubehör Befehls- und Meldegeräte
67 | 1 | 3SB1901-4MC | EINLEGESCHILD FUER DRUCKTASTER UND LEUCHTDRUCKTASTER FLACH 3SB3 SYMBOL: I |  |  | Siemens
68 | 12 | 3SB3403-0B | BETAETIGER-/MELDERKOMPONENTE SCHALTELEMENT MIT 1 SCHALTGLIED FEDERZUGKLEMME, 1S |  |  | Siemens
69 | 4 | 3SB3403-0C | BETAETIGER-/MELDERKOMPONENTE SCHALTELEMENT MIT 1 SCHALTGLIED FEDERZUGKLEMME, 1OE |  |  | Siemens
70 | 1 | 3SB3922-0AV | Beschriftung Schildtraeger flach f. Bezeichnungsschild zum Kleben Schildgroesse 12,5 X 27 mm schwarz (100 Stck.) |  |  | Siemens
71 | 18 | 3SB3902 - 1XZK0Y | Beschriftung Betaetiger/Melder auf Schildtraeger Bezeichnungsschild zum Kleben = Unterlegschild Schildgroesse 12,5 X 27 mm m. kundenspez. Beschriftung nach BZ-Anlage schwarz mit weisser Schrift Gross-/Kleinschreibweise |  |  | Siemens
72 | 14 | 3SB3403-1PE | Beataetiger-/Meldekomponente m. integrierter LED AC/DC 24V Lampenfassung Federzugklemme weisss f. Frontplattenmontage |  |  | Siemens
73 | 1 | 3SB19 01-2AA | Bezeichnungsschild zum Kleben auf Schildtraeger = Unterlegschild Schildgroesse 12,5 X 27 mm fuer Selbstbeschriftung ohne Aufschrift silberfarben, schwarze Schrift (100 Stck.) |  |  | Siemens
Kabel und Zubehör
74 | 5 | 1120311 | Ölflex Classic 110 Black | H07RN-F 5G1,5 - Preis pro Meter | Versorgung 400 VAC | Lapp Kabel
75 | 1 | 53112688 | SKINTOP® CLICK 25 | Kabelverschraubung (Klemmbereich 9 - 17 mm) | Kabelverschraubung | Lapp Kabel
76 | 50 | 4510142 | Einzeladern | H05V-K 0,75 mm² dunkelblau, Preis pro Meter | Steuerstromkreis | Lapp Kabel
77 | 100 | 4510143 | Einzeladern | H05V-K 1 mm² dunkelblau, Preis pro Meter | Steuerstromkreis | Lapp Kabel
78 | 20 | 4520141 | Einzeladern | H07V-K 1,5 mm² dunkelblau, Preis pro Meter | Steuerstromkreis | Lapp Kabel
79 | 10 | 4520021 | Einzeladern | H07V-K 1,5 mm² blau, Preis pro Meter | N-Leiter Hauptstromkr. | Lapp Kabel
80 | 35 | 4520011 | Einzeladern | H07V-K 1,5 mm² schwarz, Preis pro Meter | Hauptstromkreis | Lapp Kabel
81 | 20 | 4520001 | Einzeladern | H07V-K 1,5 mm² gelbgrün, Preis pro Meter | Schutzleiteranschlüsse | Lapp Kabel
82 | 5 | 6XV1 830-0EH10 | SIMATIC NET, PB FC STANDARD CABLE GP, Busleitung 2-adrig, geschirmt, Spezialaufbau f. Schnellmontage, Mindestbestellmenge 20 m |  | Busleitung PROFIBUS | Siemens
83 | 5 | 6XV1870-2B | SIMATIC NET, IE FC TP Flexible Cable, GP 2X2 (PROFINET Typ B), TP-Installationsleitung mit flexiblen Adern, 4adrig, geschirmt, CAT 5, Meterware, Liefereinheit max. 1000 m Mindestbestellmenge 20 m |  | Busleitung PROFINET | Siemens
84 | 3 | 34320 | Unitronic LiYCY 20 x 2 x 0,14 | Geschirmte Leitung 20 x 2 x 0,14 | Analogsignale | Lapp Kabel
85 | 3 | 35131 | Unitronic LiYCY (TP) 2 x 2 x 0,14 | Geschirmte Leitung 2 x 2 x 0,14, 100 Meter | Steuerltg. analog zu FU | Lapp Kabel
85 | 1 | 61721866 | Aderendhülsen | AHI N 0,25/6 | 500 Stück | Lapp Kabel
86 | 1 | 61801630 | Aderendhülsen | AHI DIN N 0,75/8 | 500 Stück | Lapp Kabel
87 | 1 | 61801670 | Aderendhülsen | AHI DIN N 1/8 | 500 Stück | Lapp Kabel
88 | 1 | 61801710 | Aderendhülsen | AHI DIN N 1,5/8 | 500 Stück | Lapp Kabel
Komponenten Festo Didactic
89 | 1 | 167122 | Centronix Stecker offenes Ende | Festo Didactic | Anschluss Bandmodell | Festo Didactic
Note on B18: Ggf. weitere Buchsen vorsehen.
Note on E35: Über die Software CLIP PROJECT kann die fertige Klemmenbeschriftung bei Phoenix Contact bestellt werden.
Note on F55: Schukosteckdose zum Abgriff von 230VAC am Schaltschrank Montage auf der rechten Schaltschrankseite (unten)
Note on D45: Zum Auflegen des Schirms der analogen Leitungen!
Note on D68: Der Motorschutzschalter muss auf den eingesetzten Motor ausgelegt sein!
Note on F16: Anschluss an der SPS zur Herausführung der vollständigen 9-poligen Kontaktbelegung
Note on B21: 1 Leitung SPS-Flanschplatte 1 Leitung FU-Flanschplatte

## Beschriftung
Beschriftungsschildbeschriftung
1 | Anlage ein Machine on
2 | Handbetrieb Manual
3 | Hand/Auto Manual/Auto
4 | Automatik Automatic
5 | STOP
6 | M1 zurück M1 back
7 | Start
8 | Quitt. FU Enable FC
9 | Grundstellung Initial position
10 | Anlage aus Machine off
11 | Lastspannung Load voltage
12 | Quitt. Not-Halt Enable Emerg.
13 | Material
14 | Zyl.M6 zurück Cyl. M6 back
15 | Zyl. M6 vor Cyl. forward
16 | FU aus/ein FC off/on
17 | Störung Error
18 | Q4 aus/ein Q4 off/on